## Selection
Path | Produtos > Mecatrónica > Sistemas servo > Motores servo rotativos
Family | Motores 1S com funcionalidade de segurança | Motores 1S | Motores Accurax G5 | Motores da série G | Servomotor integrado
Functional filters:
Tipo | Motor rotativo | Motor rotativo | Motor rotativo | Motor rotativo | Servomotor integrado
Binário nominal | Up to 19,1 Nm | Até 95,5 Nm | Até 95,5 Nm | Até 8,62 Nm | Até 25 Nm
Technical filters:
Velocidade nominal | 3.000 rpm | 3.000 rpm | 3.000 rpm | 3.000 rpm | 3.000 rpm
| 1.500 rpm | 2.000 rpm | 2.000 rpm | 2.000 rpm
|  | 1.500 rpm | 1.500 rpm | 1.000 rpm
|  | 1.000 rpm | 1.000 rpm
Velocidade máxima | 5.000 rpm | 2.000 rpm | 2000 a 3000 rpm | 4500 a 5000 rpm | 4.000 rpm
| 6.000 rpm | 3.000 rpm | 4500 a 6000 rpm | 2.000 rpm
|  | 5.000 rpm | 2.000 rpm | 3.000 rpm
|  | 6.000 rpm | 3.000 rpm | 5.000 rpm
5.000 rpm
Dimensões | Até 3 kW | Até 15 kW | Até 15 kW | Até 1,5 kW | Até 7,85 kW
Servodrive aplicável | 1S with Motion Safety | 1S | Accurax G5 | Accurax G5 | -
Série G
SmartStep 2
Resolução de codificador | 23-bit absolute (battery-less) | 23-bit absolute (battery-less) | 17-bit absolute | 10,000 pulses incremental | 15-bit incremental
|  | 23-bit incremental | 20-bit incremental | 17-bit absolute | 18-bit absolute
Modelo | Norma | Norma | Norma | Norma | Norma
| Baixa inércia | Baixa inércia | Inércia elevada
Potências nominais de IP | IP67 | IP67 | IP65 | IP65 | IP65
IP67