## Selection
Path | Produtos > Componentes de Controlo > Temporizadores
Family | H3DT | H3DS | H3DK | H3YN / H3YN-B | H3RN / H3RN-B | H3CR | H5CC
Functional filters:
Tipo | Analógico | Analógico | Analógico | Analógico | Analógico | Analógico | Digital
Montagem | Calha DIN | Calha DIN | Calha DIN | Base / incorporado no quadro | Base / incorporado no quadro | Base / incorporado no quadro | Base / incorporado no quadro
Technical filters:
Terminais | Push-in plus | Parafuso | Parafuso | Parafuso | Parafuso | Parafuso | Parafuso
|  |  |  | Push-in plus | Push-in plus
Modo de funcionamento | Atrasar LIGADO | Atrasar LIGADO | Atrasar LIGADO | Atrasar LIGADO | Atrasar LIGADO | Atrasar LIGADO | Atraso de sinal LIGADO/DESLIGADO
| Início com flutuação de tensão DESLIGADA | Atraso LIGADO (fixo) | Atraso LIGADO (fixo) | Início com flutuação de tensão DESLIGADA | Início com flutuação de tensão DESLIGADA | Início com flutuação de tensão DESLIGADA | Atraso de sinal DESLIGADO
| Início com flutuação de tensão LIGADA | Início com flutuação de tensão DESLIGADA | Início com flutuação de tensão DESLIGADA | Início com flutuação de tensão LIGADA | Início com flutuação de tensão LIGADA | Início com flutuação de tensão LIGADA | Intervalo (sinal ou arranque)
| Atraso de sinal LIGADO/DESLIGADO | Início com flutuação de tensão LIGADA | Início com flutuação de tensão LIGADA | Intervalo (sinal ou arranque) | Intervalo (sinal ou arranque) | Atraso de sinal LIGADO/DESLIGADO | Piscar
| Intervalo (sinal ou arranque) | Atraso de sinal LIGADO/DESLIGADO | Atraso de sinal LIGADO/DESLIGADO |  |  | Atraso de sinal DESLIGADO | um impulso
| Star-delta | Intervalo (sinal ou arranque) | Atraso de sinal DESLIGADO |  |  | Intervalo (sinal ou arranque) | Cumulativo
| Cumulativo | Star-delta | Intervalo (sinal ou arranque) |  |  | Star-delta | Temporizador duplo
| Funcionamento instantâneo (reiniciar tempo limite) | Saída de disparo único (atraso LIGADO) | Saída de disparo único (atraso LIGADO) |  |  | Saída de disparo único (atraso LIGADO) | Signal ON-delay
| Saída de disparo único (inicial sinal ou energia LIGADO) | [5 empty] | Power ON-delay
| Tempo limite de funcionamento (reinício automático) | [5 empty] | ON/OFF duty adjustable flicker
Stopwatch
Saídas | Relé | Relé | Relé | Relé | Relé | Relé | Relé
|  | SCR |  |  |  | Transístor | Transístor
Tipo de saída de relé | DPDT | SPDT | DPDT | 4PDT | DPST-NO | DPDT | DPST
| SPDT | SPST-NO | SPDT | DPDT | SPDT | SPDT | SPDT
[6 empty] | SPST-NO | SPST
Tempo total de intervalo | 0,1 s a 120 s | 0,1 s a 12 h | 0,1 s a 120 s | 0,1 s a 10 h | 0,1 s a 10 h | 0,05 s a 12 s | 0,001 s a 9999 h (configurável)
| 0,1 s a 1,200 h | 0,1 s a 120 h | 0,1 s a 1,200 h |  |  | 0,05 s a 30 h
| 1 s a 120 s | 1 s a 120 s | 1 s a 120 s |  |  | 0,05 s a 300 h
|  | 1 s a 120 h |  |  |  | 0,1 s a 600 h
|  | 2 s a 120 h |  |  |  | 0,5 s a 120 s
1,2 s a 12 min
1,2 s a 300 h
Tensão de alimentação | 100 a 120 V CA | 24 a 230 V CA | 240 a 440 V CA | 24 VAC | 24 VAC | 24 a 48 V CA | 24 VAC
| 200 a 240 V CA | 24 a 48 V CC | 24 a 48 V CA/CC | 100 a 120 V CA | 12 VDC | 100 a 120 V CA | 100 a 240 V CA
| 24 a 48 V CA/CC |  | 24 a 240 V CA/CC | 200 a 230 V CA | 24 VDC | 100 a 240 V CA | 12 a 48 V CC
| 24 a 240 V CA/CC |  | 12 VDC | 12 VDC |  | 200 a 240 V CA
|  |  | 24 a 48 V CC | 24 VDC |  | 24 VAC/DC
12 VDC
48 VDC
12 a 48 V CC
48 a 125 V CC
100 a 125 V CC
Tamanho | 17,5 mm de largura | 17,5 mm de largura | 22,5 mm de largura | 31 mm de largura | 15,5 mm largura | 1/16 DIN (48 x 48 mm) | 1/16 DIN (48 x 48 mm)