## Selection
Path | Produtos > Componentes de comutação > Interruptores de pressão
Family | A22N | A22NK | A22NS/W | M22N | A16 | A16_-P | A165K | A165S/W | M16 | A2W
Functional filters:
Aplicação | Interruptores de pressão | Interruptores de selecção | Interruptores de selecção | Indicadores | Interruptores de pressão | Interruptores de pressão | Interruptores de selecção | Interruptores de selecção | Indicadores | Wireless Pushbutton switches
Tamanho | 22 mm | 22 mm | 22 mm | 22 mm | 16 mm | 16 mm | 16 mm | 16 mm | 16 mm | 40mm/34 mm
Technical filters:
Funcionamento | Momentâneo ou ON / OFF | - | Momentâneo ou ON / OFF | - | Momentâneo ou ON / OFF | Momentâneo ou ON / OFF | - | Momentâneo ou ON / OFF | - | Momentâneo
Montagem | Fixação por porca | Fixação por porca | Fixação por porca | Fixação por porca | Fixação por porca | Montagem em PCB- ou painel | Fixação por porca | Fixação por porca | Fixação por porca | Parafuso/suporte
Número de contactos | Até 6, configurável | 2 entalhes | Até 6, configurável | - | 1 ou 2 | 1 ou 2 | 2 entalhes | 2 entalhes | - | Sem contactos, 8 saídas de transístor NPN ou PNP incluídas nas unidades principais
|  | 3 entalhes | [5 empty] | 3 entalhes
Até 6, configurável
Carga nominal | 6 A, 240 VAC | - | 100, 110, 120 VAC (LED) | 100, 110, 120 VAC (LED) | 3 A, 250 VAC | 5, 12, 24 V CA/V CC (incandescente) | - | 5, 12, 24 VDC (LED) | 5, 12, 24 V CA/V CC (incandescente) | 20 V CC/50 mA por pontos
| 8 A, 24 VDC |  | 200, 220, 230, 240 VAC (LED) | 200, 220, 230, 240 VAC (LED) | 3 A, 30 VDC | 5, 12, 24 VDC (LED) |  |  | 5, 12, 24 VDC (LED)
| 10 A, 120 VAC |  | 6 VAC/VDC (LED) | 6 VAC/VDC (LED) | 5 A, 125 VAC
| 10 A, 24 VAC |  | 12 VAC/VDC (LED) | 12 VAC/VDC (LED)
|  |  | 24 VAC/VDC (LED) | 24 VAC/VDC (LED)