## Selection
Path | Produtos > Componentes de Controlo > Fontes de alimentação
Family | S8VK-C | S8VK-T | S8VK-G | S8VK-WB | S8VK-S | S8FS-C | S8VK-X | S8FS-G | S8VK-WA | S8AS | S8VS-A/B
Functional filters:
Tipo | Tipo livro | Tipo livro | Tipo livro | Tipo livro | Tipo livro | Estrutura metálica | Tipo livro | Estrutura metálica | Tipo livro | Tipo livro | Tipo livro
Tensão de saída | 24 V | 24 V | 5 V | 24 V | 24 V | 5 V | 5 V | 5 V | 24 V | 24 V | 24 V
|  |  | 12 V | 48 V |  | 12 V | 12 V | 12 V | 48 V
|  |  | 24 V |  |  | 15 V | 24 V | 15 V
|  |  | 48 V |  |  | 24 V |  | 24 V
[6 empty] | 36 V |  | 48 V
48 V
Technical filters:
Terminais | Parafuso | Parafuso | Parafuso | Push-in plus | Push-in plus | Parafuso | Push-in plus | Parafuso | Push-in plus | Parafuso | Parafuso
Tensão de alimentação | 100 a 240 VAC | 3x 320 a 576 V CA | 100 a 240 VAC | 3x 320 a 576 V CA | 100 a 240 VAC | 100 a 240 VAC | 100 a 240 VAC | 100 a 240 VAC | 200 a 240 V CA | 100 a 240 VAC | 100 a 240 VAC
|  |  | 90 a 350 V CC |  | 90 a 350 V CC |  | 90 a 350 V CC
Corrente de saída para 24 VDC | 2.5 A | 5 A | 0.65 A | 10 A | 1.3 A | 0.7 A | 2.5 A | 0.65 A | 85 A | 10 A com 6 ramos | 2.5 A
| 5 A | 10 A | 1.3 A | 20 A | 2.5 A | 1.1 A | 3.75 A | 1.5 A |  | 20 A com 8 ramos | 3.8 A
| 10 A | 20 A | 2.5 A | 40 A | 5 A | 1.5 A | 5 A | 2.2 A |  |  | 5 A
| 20 A | 40 A | 5 A |  | 10 A | 2.2 A | 10 A | 4.5 A |  |  | 7.5 A
|  |  | 10 A |  | 20 A | 3.2 A | 20 A | 6.5 A |  |  | 10 A
|  |  | 20 A |  |  | 4.5 A |  | 14 A |  |  | 20 A
[6 empty] | 6.5 A |  | 27 A
8.8 A
14.6 A
Características | Condensador auxiliar | EN61000-3-2 | EN61000-3-2 | EN61000-3-2 | EN61000-3-2 | EN61000-3-2 (até 150 W) | EN61000-3-2 | EN61000-3-2 | EN61000-3-2 | EN61000-3-2 | EN61000-3-2
| Protecção contra sobretensão | Condensador auxiliar | Condensador auxiliar | Condensador auxiliar | Condensador auxiliar | Protecção contra sobretensão | Condensador auxiliar | Protecção contra sobretensão | Condensador auxiliar | Alarme de subtensão | Alarme de subtensão
| Protecção de sobrecarga | Protecção contra sobretensão | Protecção contra sobretensão | Protecção contra sobretensão | Alarme de subtensão (modelos de 240 e 480 W) | Protecção de sobrecarga | Alarme de subtensão | Protecção de sobrecarga | Protecção contra sobretensão | Protecção contra sobretensão | Protecção contra sobretensão
| Montagem em calha DIN | Protecção de sobrecarga | Protecção de sobrecarga | Protecção de sobrecarga | Protecção contra sobretensão | Montagem em calha DIN | Protecção contra sobretensão | Montagem em calha DIN | Protecção de sobrecarga | Apresentação do valor de saída | Apresentação do valor de saída
| Montagem por parafusos (com o suporte) | Montagem em calha DIN | Montagem em calha DIN | Montagem em calha DIN | Protecção de sobrecarga | Montagem por parafusos (com o suporte) | Protecção de sobrecarga | Montagem por parafusos (com o suporte) | Montagem em calha DIN | Previsão de manutenção | Previsão de manutenção
| Redundância N+1 | Montagem por parafusos (com o suporte) | Montagem por parafusos (com o suporte) | EMI Classe B | Montagem em calha DIN | EMI Classe B (até 150 W) | Montagem em calha DIN | EMI Classe B | EMI Classe B | Monitor do tempo de execução | Monitor do tempo de execução
|  | EMI Classe B | EMI Classe B | Aumento de potência de 150% (5 V de 50 W, 12 V) | EMI Classe B |  | EMI Classe B | Funcionamento em paralelo por 5 unidades (600 W, 24 V CC) | Power boost 150%
|  | Redundância N+1 | UL Classe 2 (até 60 W) | Aumento de potência a 150% (modelos de 240 e 480 W) | UL Classe 2 (até 60 W) |  | UL Class 2 (up to 90 W) |  | LED e indicador de saída de sinal
|  | Funcionamento em paralelo por 2 unidades | Redundância N+1 | LED e indicador de saída de sinal | Redundância N+1 |  | Redundância N+1
|  | Aumento de potência de 120% | Funcionamento em paralelo por 2 unidades |  | Funcionamento em paralelo por 2 unidades |  | Funcionamento em paralelo por 2 unidades
|  |  | Aumento de potência de 120% |  | Aumento de potência a 120% (modelos de 30, 60 e 120 W) |  | Aumento de potência a 120% (modelos de 30, 60 e 120 W)
[5 empty] | Aumento de potência a 150% (modelos de 240 e 480 W) |  | Aumento de potência a 150% (modelos de 240 e 480 W)
Indication monitor (7 - segment LED)
Network (Ethernet/IP , Modbus TCP)
Replacement Time Calculation Function
Display of output voltage/current/peak hold current
Display of total run time
Self-diagnostics function
Acessórios | S8VK-R | S8VK-R | S8VK-R | S8VK-R | S8VK-R | S8VK-R | - | S8VK-R | S8V-CP | S8VK-R | S8VK-R
| S8T-DCBU-02 | S8T-DCBU-02 | S8T-DCBU-02 | S8T-DCBU-02 | S8T-DCBU-02 | S8T-DCBU-02 |  | S8T-DCBU-02 |  | S8T-DCBU-02 | S8T-DCBU-02
| S8M | S8M | S8M | S8V-CP | S8M | S8M |  | S8M |  | S8V-NF | S8M
| S8V-NF |  | S8V-NF |  | S8V-NF | S8V-NF |  | S8V-NF |  |  | S8V-NF