## Selection
Path | Produtos > Componentes de Controlo > Indicadores de painel digital
Family | K3GN | K3MA-J | K3MA-L | K3MA-F | K3HB-X | K3HB-H | K3HB-V | K3HB-S | K3HB-C | K3HB-P | K3HB-R
Functional filters:
Tipo | Processo/frequência/taxa | Padrão | Padrão | Padrão | Avançado | Avançado | Avançado | Avançado | Avançado | Avançado | Avançado
Tamanho | 48 x 24 mm (1/32 DIN) | 96 x 48 mm (1/8 DIN) | 96 x 48 mm (1/8 DIN) | 96 x 48 mm (1/8 DIN) | 96 x 48 mm (1/8 DIN) | 96 x 48 mm (1/8 DIN) | 96 x 48 mm (1/8 DIN) | 96 x 48 mm (1/8 DIN) | 96 x 48 mm (1/8 DIN) | 96 x 48 mm (1/8 DIN) | 96 x 48 mm (1/8 DIN)
Technical filters:
Tipo de indicador | Digital multifuncional | Processamento | Temperatura | Frequência/velocidade | Processamento | Temperatura | Pesagem | Sensor linear | Contagem crescente/decrescente | Intervalo de tempo | Impulsos
Gama de entrada | 0 a 20 mA | 0 a 20 mA | Pt100 | 0 a 5 kHz | 0,000 a 10,000 A | Pt100 | 0,00 a 199,99 mV | 0 a 20 mA | 30 Hz (sem tensão de contacto) | 30 Hz (sem tensão de contacto) | 30 Hz (sem tensão de contacto)
| 4 a 20 mA | 4 a 20 mA | JPt100 | 0 a 30 Hz | 0,0000 a 19,999 mA | Termopares K, J, T, E, L, U, N, R, S, B, W | 0,000 a 19,999 mV | 4 a 20 mA | 50 kHz (impulso de tensão) | 50 kHz (impulso de tensão) | 50 kHz (impulso de tensão)
| 0 a 5 V | 0 a 5 V | Termopares K, J, T, E, L, U, N, R, S, B, W |  | -199,99 a 199,99 mA |  | 100,00 mV | 0 a 5 V | 50 kHz (colector aberto) | 50 kHz (colector aberto) | 50 kHz (colector aberto)
| 1 a 5 V | 1 a 5 V |  |  | 4,000 a 20,000 mA |  | 199,999 mV | -5 a 5 V
| -5 a 5 V | -5 a 5 V |  |  | 0,0 a 400,0 V |  |  | -10 a 10 V
| -10 a 10 V | -10 a 10 V |  |  | 0,0000 a 1,999 V
| 0 a 5 kHz |  |  |  | -199,99 a 199,99 V
| 0 a 30 Hz |  |  |  | 1,0000 a 5,0000 V
Tipo de saída | Relé | Relé | Relé | Relé | Relé | Relé | Relé | Relé | Relé | Relé | Relé
| NPN |  |  |  | NPN | NPN | NPN | NPN | NPN | NPN | NPN
| PNP |  |  |  | PNP | PNP | PNP | PNP | PNP | PNP | PNP
| Comunicações |  |  |  | Linear | Linear | Linear | Linear | Linear | Linear | Linear
[5 empty] | Comunicações | Comunicações | Comunicações | Comunicações | BCD | BCD | BCD
[9 empty] | Comunicações | Comunicações | Comunicações
Tensão de alimentação CC | 24 VDC | 24 V CA/V CC | 24 V CA/V CC | 24 V CA/V CC | 24 V CA/V CC | 24 V CA/V CC | 24 V CA/V CC | 24 V CA/V CC | 24 V CA/V CC | 24 V CA/V CC | 24 V CA/V CC
|  | 100 a 240 V CA | 100 a 240 V CA | 100 a 240 V CA | 100 a 240 V CA | 100 a 240 V CA | 100 a 240 V CA | 100 a 240 V CA | 100 a 240 V CA | 100 a 240 V CA | 100 a 240 V CA
Precisão | +/- 0,1% de capacidade total | +/- 0,1% de capacidade total | +/- 0,1% de capacidade total | +/- 0,1% de capacidade total | +/- 0,1% da escala real (tensão CC e corrente CC) | +/- 0,2% da escala real (Pt-100) | +/- 0,1% de capacidade total | +/- 0,1% da escala real (uma entrada) | - | +/- 0,08% rgd +/- 1 dígito | +/- 0,006% rgd +/- 1 dígito
[5 empty] | +/- 0,5% da escala real (tensão CA e corrente CA) | +/- 0,3% da escala real (termopar) |  | +/- 0,2% da escala real (duas entradas) |  |  | +/- 0,02% rgd +/- 1 dígito
Visor | Alteração da cor, 5 dígitos | Alteração da cor, 5 dígitos | Alteração da cor, 4 dígitos | Alteração da cor, 5 dígitos | Alteração da cor, 5 dígitos | Alteração da cor, 5 dígitos | Alteração da cor, 5 dígitos | Alteração da cor, 5 dígitos | Alteração da cor, 5 dígitos | Alteração da cor, 5 dígitos | Alteração da cor, 5 dígitos
Velocidade de amostragem | 250 ms | 250 ms | 500 ms | - | 20 ms | 20 ms | 20 ms | 0,5 ms | - | - | -