## Selection
Path | Produtos > Componentes de comutação > Contactores de alta tensão para baixas voltagens (LVSG)
Family | J7KNA-AR | J7KNA | J7KN | J7KNU (-AR) | J7TKN | J7MN | J7KCA | J7KC | J7TC | J7MC
Functional filters:
Tipo de aplicação | Interruptor de controlo | Interruptor de motor | Interruptor de motor | Interruptor de controlo | Protecção do motor | Protecção do motor | Interruptor de motor | Interruptor de motor | Protecção do motor | Protecção do motor
Interruptor de motor
Tipo | Relé de mini-contactor | Mini-contactor de motor | Contactor de motor | Contactor de micromotor | Relé de sobrecarga térmica | Disjuntores para protecção do motor | Mini-contactor de motor | Contactor de motor | Relé de sobrecarga térmica | Disjuntores para protecção do motor
Relé de microcontactor
Método de cablagem | Parafuso | Parafuso | Parafuso | Parafuso | Parafuso | Parafuso | Push-in Plus | Push-in Plus | Push-in Plus | Push-in Plus
Technical filters:
Valores correntes | Baixa, até 3 A | Baixo, até 12 A / 5,5 kW | Baixo, até 210 A / 132 kW | Baixa, até 3 A | Baixa, até 0,12 A/800 A | Baixa, até 0,10 A/100 A | Baixa, até 6 A | Alta, até 12 A/5,5 kW | Baixa, até 0,1 A/13 A | Baixa, até 0,1 A/20 A
Baixa, até 5 A/2,2 kW
Potência máxima | - | 4 a 5.5 kW | 4 a 500 kW | 2.2 kW | - | 0,06 a 45 kW | - | 2,2 a 5,5 kW | - | 0,02 a 11 kW
Função | Controlo | Controlo | Controlo | Controlo | Proteger | Proteger | Controlo | Controlo | Proteger | Proteger
Calha DIN | 35 | 35 | 35 | 15 | 35 | 35 | 35 | 35 | 35 | 35
35 (com adaptador)
Configuração dos contactos | 1 NC | 1 NC | 1 NC | 1 NC | - | - | 4 NO | 1 NC | - | -
| 2 NO/NC |  | 2 NO/NC | 1 NO |  |  | 2NA 2NF | 1 NO
| 3 NO |  | 1 NO | 2 NO/NC (J7KNU-AR) |  |  | 3NA 1NF
| 4 NO |  |  | 3 NO (J7KNU-AR)
4 NO (J7KNU-AR)
1*2 NC
Número de pólos | 4 pólos | 3 pólos | 3 pólos | 3 pólos | - | - | 4 pólos | 3 pólos | - | -
|  | 4 pólos | 4 pólos | 4 pólos
Potência AC3 400 V | - | 9 A | 10 A | 5 A | - | - | - | 12 A | - | -
|  | 12 A | >12 A