## Selection
Path | Produtos > Sensores > Amplificadores e sensores de fibra ótica > Cabeças de sensor de fibra
Family | E32 cilíndrica padrão | E32 formato quadrado | E32 miniatura | E32 longa distância | E32 resistente a químicos | E32 resistente ao calor | E32 resistente a vácuo | E32 aplicação robotizada | E32 detecção de precisão | E32 monitorização de área | E32 aplicação especial
Functional filters:
Aplicação | Aplicação geral | Aplicação geral | Aplicação geral | Aplicação geral | Melhor resistência às condições ambientais | Melhor resistência às condições ambientais | Melhor resistência às condições ambientais | Objectos ou instalações especiais | Objectos ou instalações especiais | Area monitoring | Objectos ou instalações especiais
Technical filters:
Tipo | Cilíndrico | Forma quadrada | Miniatura | Maior distância | Resistente a produtos químicos | Resistente ao calor | Resistente a vácuo | Aplicação robotizada | Detecção de precisão | Monitorização de área | Aplicação especial
Características principais | fibras padrão e de flexibilidade elevada com tamanhos M3 a M6 | estrutura com espessura de 3 ou 4 mm e modelos de eixo em X, Y ou Z | tamanhos desde diâmetro de 500 µm até 3 mm com mangas dobráveis | lentes focais incorporadas | cobertura ou revestimento de fluoro-plástico | resistência ao calor até 400°C | taxa máxima de fuga de 1x10-10 Pa*m3/s | mais de 1 milhão de ciclos de curvatura | precisão de detecção até 100 µm | monitorização de área entre 10 mm e 70 mm | detecção de objectos especiais
Óptica no eixo X, Y ou Z