## Selection
Path | Produtos > Mecatrónica > Variadores de velocidade variável
Family | M1 | RX2 | MX2 | Q2A | Q2V | Série SX | SX-AFE | RX
Functional filters:
Tipo | Solução compacta | Utilização geral | Solução compacta | Utilização geral | Solução compacta | Utilização geral | Solução de regeneração | Utilização geral
|  | Solução de regeneração |  | Solução de regeneração |  | Soluções IP54 |  | Solução de regeneração
Método de controlo | Controlo do vector | Controlo do vector | Vector sem sensor | Controlo do vector | Vector sem sensor | Controlo do vector | Controlo do vector | Controlo do vector
| Controlo V/F | Controlo V/F | Controlo V/F | Controlo V/F | Controlo V/F | Controlo V/F |  | Controlo V/F
Technical filters:
Classe de tensão | 200 V, monofásico | 200 V, trifásico | 200 V, monofásico | 200 V, trifásico | 200 V, monofásico | 400 V, trifásico | 400 V, trifásico | 200 V, trifásico
| 200 V, trifásico | 400 V, trifásico | 200 V, trifásico | 400 V, trifásico | 200 V, trifásico | 690 V, trifásico | 690 V, trifásico | 400 V, trifásico
| 400 V, trifásico |  | 400 V, trifásico |  | 400 V, trifásico
Output power up to (kW) | 3.7 kW | 3.7 kW | 3.7 kW | 3.7 kW | 3.7 kW | 3.7 kW | 75 kW | 3.7 kW
| 7.5 kW | 7.5 kW | 7.5 kW | 7.5 kW | 7.5 kW | 7.5 kW | 132 kW | 7.5 kW
| 15 kW | 15 kW | 15 kW | 15 kW | 15 kW | 15 kW | 315 kW | 15 kW
| 22 kW | 22 kW |  | 22 kW | 22 kW | 22 kW | 630 kW | 22 kW
| 37 kW | 37 kW |  | 37 kW |  | 37 kW | 1000 kW | 37 kW
|  | 75 kW |  | 75 kW |  | 75 kW | 1100 kW | 75 kW
|  | 132 kW |  | 132 kW |  | 132 kW |  | 132 kW
|  |  |  | 315 kW |  | 315 kW
630 kW
1000 kW
Software de aplicação | - | - | Sequenciador de bombas | - | - | Aplicação de grua | Aplicação de grua | Aplicação de grua
|  |  | Bobinador/desbobinador |  |  | Sequenciador de bombas | Sequenciador de bombas | Sequenciador de bombas
Posicionamento com indexação
Bobinador/desbobinador
Solução de regeneração | - | Alimentação CC com Active Front End regenerativo | - | Alimentação CC com Active Front End regenerativo | - | - | Variador com Active Front End regenerativo | Alimentação CC com Active Front End regenerativo
|  | Unidade de Travagem de Regeneração |  | Unidade de Travagem de Regeneração |  |  | Alimentação CC com Active Front End regenerativo | Unidade de Travagem de Regeneração
Conectividade | EtherCAT | EtherCAT | EtherCAT | EtherCAT | EtherCAT | EtherCAT | EtherCAT | EtherCAT
| Modbus | PROFINET | EtherNet/IP | EtherNet/IP | EtherNet/IP | PROFINET | PROFINET | DeviceNet
|  | Modbus TCP | DeviceNet | PROFINET | PROFINET | Modbus TCP | Modbus TCP | CompoNet
|  | PROFIBUS | CompoNet | POWERLINK | POWERLINK | DeviceNet | DeviceNet | PROFIBUS
|  | Modbus | PROFIBUS |  |  | PROFIBUS | PROFIBUS | Modbus
|  |  | Modbus |  |  | Modbus | Modbus | MECHATROLINK-II
MECHATROLINK-II