## Selection
Path | Produtos > Sensores > Sensores fotoeléctricos
Family | E3AS | E3Z | E3ZM | E3Z Laser | E3S-CL | E3JK | E3FA/E3FB | E3F1 | E3FC | E3H2 | E3T-C | E3T | E3ZM-C | E3ZR-C | E3ZM-B | E3Z-B | E3F_-B/-V | E3S-DB | E3NC | E3C-LDA_N | E3S-LS3 | E3JM | EE | E3Z-G
Functional filters:
Tipo | Detecção de material transparente | Quadrado compacto | Quadrado compacto | Longa distância | Longa distância | Fonte de alimentação multi-tensão | Cilíndrico | Cilíndrico | Cilíndrico | Cilíndrico | Cilíndrico | Miniatura | Montagem de peças para automóveis | Montagem de peças para automóveis | Detecção de material transparente | Detecção de material transparente | Cilíndrico | Detecção de material transparente | Quadrado compacto | Quadrado compacto | Modelos de reflexão difusa | Fonte de alimentação multi-tensão | Garfo | Garfo
| Quadrado compacto |  |  | Quadrado compacto | Quadrado compacto | Longa distância |  |  |  | Miniatura | Miniatura |  | Quadrado compacto | Quadrado compacto | Quadrado compacto | Quadrado compacto | Detecção de material transparente | Quadrado compacto | Posicionamento e detecção de alta precisão | Posicionamento e detecção de alta precisão | Quadrado compacto | Quadrado compacto | Miniatura
Quadrado compacto
Technical filters:
Funcionalidade chave | Reliable and accurate object detection | Reliable and accurate object detection | Certificação ECOLAB | Pequeno ponto luminoso visível | Supressão de fundo precisa em estrutura robusta | Sensores multifunções CA/CC com grande distância de detecção | Gama completa nas versões recta e radial | Gama standard a um preço atractivo | Certificação ECOLAB | M8 ou M12 tamanho estrutura de metal | sensor de passagem M5 (axial e radial) e reflectivo difuso M6 | Estrutura de 3,5 mm plana ou de vista lateral e LED de indicação de precisão | Resistência a óleo máxima | Sensores robustos com design especial resistente a corte por óleo | Detecção optimizada de materiais transparentes ou PET | Detecção de materiais transparentes comuns | Detecção optimizada de materiais transparentes | Elevado desempenho em todos os objectos transparentes, Smart Teach, detecção de espaços estreitos | Ponto minúsculo de 0,1 mm, ponto variável, modelos retro-reflectores e de difusão, BGS com CMOS de HDSR | Diâmetro do feixe de ponto ajustável | Feixe largo | Alimentação CA/CC, saída de relé e função de temporizador | - | Estrutura de plástico, 1 ou 2 eixos ópticos
| Spot and line laser beam | Comunicação IO-Link | Estrutura em aço inoxidável | [5 empty] | Estrutura em aço inoxidável | [10 empty] | Eixo ótico ajustável
| Certificação ECOLAB | [18 empty] | Elevada precisão
Comunicação IO-Link
Estrutura em aço inoxidável
Através-feixe | - | 15 m | 15 m | 60 m | - | 40 m | 20 m | 15 m | 20 m | 2 m | 1 m | 1 m | 20 m | 30 m | - | - | - | - | - | - | - | 10 m | 13 mm (largura da ranhura) | 25 mm
|  | 30 m | [7 empty] | 4 m |  | 2 m | [10 empty] | 5 mm (largura da ranhura)
Retro-reflector com M.S.R. | - | 4 m | 4 m | 15 m | - | 7 m | 4 m | 3 m | 4 m | 2 m | - | - | 4 m | 2,5 m | 500 mm | 500 mm | 2 m | 4,5 m | 8 m | 7 m | - | 4 m | - | -
2 m
Distância ajustável (supressão de fundo) | - | 100 mm | 1 m | - | - | 2,5 m | 1 m | 300 mm | 1 m | 300 mm | 50 mm | 30 mm | 1 m | 500 mm | - | - | - | - | 1,2 m | 1 m | 60 mm | 700 mm | - | -
1 m
Reflectivo difuso (BGS) | 80 mm | 80 mm | 100 mm | 300 mm | 500 mm | - | 200 mm | - | 200 mm | - | - | 30 mm | 200 mm | - | - | - | 50 mm | - | 250 mm | - | - | - | - | -
| 150 mm | 200 mm | 200 mm
200 mm
500 mm
Diffuse (TOF) | 1 m | - | - | - | - | - | - | - | - | - | - | - | - | - | - | - | - | - | - | - | - | - | - | -
1,5 m